## Tabelle1
|  |  | TI |  | AD
|  |  | TAS2781 | TAS2764 | SSM3525 | MAX98374
| Leistung (Level) | Datasheet | 25 W, 1% THD+N (4 Ω, 18 V) | 13W (1 % THD+N, 4 Ω + 16µH) | 8,3W bei 8Ω mit 12V VDD | 13,5W (1% THD+N, 8Ω mit 16V)
|  |  | 30 W Maximum output power, 10% THD+N | 8W (1 % THD+N, 8 Ω + 16µH)
|  |  |  | 15,8W (10 % THD+N, 4 Ω + 16µH) | 15,3W bei 4Ω mit 12V VDD | 12,5W (1% THD+N, 4Ω mit 12V)
9,7W (10 % THD+N, 8 Ω + 16µH)
[5 empty] | 30,2W bei 4Ω mit 17V VDD | 16,9W (10% THD+N, 8Ω mit 16V)
15,3W (10% THD+N, 4Ω mit 12V )
„Big Six“ |  | Measurement
| Frequenzgang (Frequency Response) | Datasheet | Der spezifizierte Frequenzbereich liegt zwischen 20 Hz und 20 kHz mit einer Abweichung von ±0,1 dB. | Der spezifizierte Frequenzbereich liegt zwischen 20 Hz und 20 kHz mit einer Abweichung von ±0,1 dB. | Nicht direkt spezifiziert, aber der Frequenzbereich liegt typischerweise zwischen 20 Hz und 20 kHz | Der spezifizierte Frequenzbereich liegt zwischen 20 Hz und 20 kHz mit einer Abweichung von ±0,5 dB.
Measurement
| THD+N | Datasheet | < 1 % THD + N bei 1W bis 15W in eine 4 Ω und 8 Ω Last | -83 dB (1W, 4 Ω + 16µH, 1kHz und 6,67kHz) | < 1 % THD + N bei 8,3W, 15,3W und 30,2W | 0.006% THD+N (3W, 8Ω, 1kHz)
|  |  | 10% THD+N bei 30W | -83 dB (1W, 8 Ω + 5µH, 20Hz-20kHz) |  | 0.025% THD+N (3W, 8Ω, 6kHz)
-84 dB (1W, 1kHz und 6,67kHz)
Measurement
| Phase | Datasheet | Die Phasenabweichung zwischen Spannung und Strom beträgt 300 ns | Die Phasenabweichung zwischen Spannung und Strom beträgt 300 ns | Nicht direkt im Dokument angegeben | 1° von 20 Hz bis 20 kHz
Measurement
| Übersprechen (Crosstalk) | Datasheet | Nicht direkt im Dokument angegeben, in Mono-Verstärkern wie dem TAS2781 jedoch in der Regel gering. | Nicht direkt im Dokument angegeben, in Mono-Verstärkern wie dem TAS2764 jedoch in der Regel gering. | Nicht direkt im Dokument angegeben, jedoch ist das Übersprechen in Mono-Verstärkern wie dem SSM3525 in der Regel gering | Wird im Dokument nicht direkt erwähnt
Measurement
| SNR (Signal-Rausch-Verhältnid) | Datasheet | 110 dB (A-gewichtet) bei einer Verzerrung von 1 % THD+N | 109 dB (A-gewichtet) bei einer Verzerrung von 1 % THD+N | 107 dB (A-gewichtet) | 110 dB (A-gewichtet) bei einer Verzerrung von 1 % THD+N
Measurement